## KALKULACE
P1_Položkový rozpočet stavební části
Badatelna - stavební část |  |  |  | Celkem bez DPH |  |  | 0
|  |  |  | DPH 21% |  |  | 0
|  |  |  | Celkem s DPH |  |  | 0
|  | NÁZEV | popis | m2 | cena bez DPH | DPH | cena celkem bez DPH | cena celkem s DPH |  |  |  |  | ks | cena bez DPH | DPH | cena celkem bez DPH | cena celkem s DPH
1) | Podlahářské práce |  |  | 63 |  |  |  |  | 100480 | 121580.8 |  | 1
|  | Desky na podlahu | Pokrytí parketové podlahy dřevotřískovými deskami pero+drážka | [7 empty] | 1 |  | 1 | 25980 | 21% | 25980 | 31435.8
|  | Podlahová krytina (typový př.: DYNAMIK 608x608) | Nášlapná tloušťka shodná s tloušťkou krytiny 1,7mm | [7 empty] | 1 |  | 1 | 31610 | 21% | 31610 | 38248.1
|  | Pokládka krytiny a desek | Celoplošné lepení, svařovaní, osoklování | [7 empty] | 1 |  | 1 | 15260 | 21% | 15260 | 18464.6
|  | Podlahová lišta soklová | [8 empty] | 1 |  | 1 | 3360 | 21% | 3360 | 4065.6
2) | Keramický obklad |  |  | 3 |  |  |  |  | 2390 | 2891.9 |  | 2
|  | Zhotovení keramických obkladů u umyvadla | [8 empty] | 2 |  | 1 | 2390 | 21% | 2390 | 2891.9
3) | Odsekání keramického obkladu |  |  | 3 |  |  |  |  | 1380 | 1669.8 |  | 3
|  | Odsekání keramických obkladů | Odsekání obkladů včetně začištění a omítnutí. | [7 empty] | 3 |  | 1 | 1380 | 21% | 1380 | 1669.8
4) | Malba |  |  | 59 |  |  |  |  | 5420 | 6558.2 |  | 4
|  | Vymalování stěny | Položka obsahuje úpravu podkladu a malování stěn kvalitní krycí barvou | [7 empty] | 4 |  | 1 | 5420 | 21% | 5420 | 6558.2
5) | Akustické obklady zadní stěny |  |  | 19 |  |  |  |  | 462680 | 559842.8 |  | 5
|  | Montáž | [8 empty] | 5 |  | 1 | 52940 | 21% | 52940 | 64057.4
|  | Štěrbinový rezonátor na bázi dřeva 120x120cm | Štěrbinový rezonátor na bázi dřeva, akustický panel, vrchní strana s drážkami Parametry rezonátoru: kmitočet 125Hz - činitel pohltivosti 0,11 kmitočet 250Hz - činitel pohltivosti 0,44 kmitočet 500Hz - činitel pohltivosti 0,67 kmitočet 1000Hz - činitel pohltivosti 0,83 kmitočet 2000Hz - činitel pohltivosti 0,59 kmitočet 4000Hz - činitel pohltivosti 0,36 | [7 empty] | 5 |  | 48 | 5840 | 21% | 280320 | 339187.2
|  | Rezonátor na bázi dřeva | Akustický panel na bázi dřeva Parametry rezonátoru: kmitočet 125Hz - činitel pohltivosti 0,15 kmitočet 250Hz - činitel pohltivosti 0,10 kmitočet 500Hz - činitel pohltivosti 0,10 kmitočet 1000Hz - činitel pohltivosti 0,08 kmitočet 2000Hz - činitel pohltivosti 0,05 kmitočet 4000Hz - činitel pohltivosti 0,04 | [7 empty] | 5 |  | 10 | 3980 | 21% | 39800 | 48158
6) | Akustický podhled |  |  | 65 |  |  |  |  | 104110 | 125973.1 |  | 6
|  | Nosný rastr | Nosný rošt z pozinkované oceli pro podhledové panely. | [7 empty] | 6 |  | 1 | 12830 | 21% | 12830 | 15524.3
|  | Montáž | [8 empty] | 6 |  | 1 | 26530 | 21% | 26530 | 32101.3
|  | Akustické podhledové panely pohltivé | Systém nabízí vynikající absorpci zvuku ve frekvencích od 250Hz a zároveň zajišťuje vysokou absorpci nízkých frekvencí. Proto je systém obzvláště vhodný pro místnosti, kde je žádoucí maximální absorpce v rámci celého frekvenčního rozsahu, jako jsou učebny. Panel je určen pro místnosti s přísnými požadavky na dobrou akustiku a srozumitelnost řeči s požadavky na snadnou demontáž jednotlivých panelů. Systém používá otevřený nosný rošt, a vytváří tak stropní podhled se zřetelným šachovnicovým vzorem 60x60cm. Každý panel lze snadno vyjmout. Minimální tloušťka panelu 40mm. Parametry rezonátoru: kmitočet 125Hz - činitel pohltivosti 0,6 kmitočet 250Hz - činitel pohltivosti 0,95 kmitočet 500Hz - činitel pohltivosti 1 kmitočet 1000Hz - činitel pohltivosti 1 kmitočet 2000Hz - činitel pohltivosti 1 kmitočet 4000Hz - činitel pohltivosti 1 | [7 empty] | 6 |  | 1 | 64750 | 21% | 64750 | 78347.5
7) | Demontáž |  |  | 1 |  |  |  |  | 10240 | 12390.4 |  | 7
|  | Demontáž stávajícího vybavení učebny | Zdemontování vybavení, vynešení | [7 empty] | 7 |  | 1 | 10240 | 21% | 10240 | 12390.4
8) | Likvidace vybavení a hmot |  |  | 1 |  |  |  |  | 11990 | 14507.9 |  | 8
|  | Nakládka, odvoz a likvidace odpadu a vybouraných hmot | Nakládka, odvoz a likvidace odpadu a vybouraných hmot | [7 empty] | 8 |  | 1 | 11990 | 21% | 11990 | 14507.9
9) | Rozvody elektroinstalace a počítačové |  |  | 1 |  |  |  |  | 177650 | 214956.5 |  | 9
|  | Rozvod a zapojení elektroinstalace | [8 empty] | 9 |  | 1 | 4480 | 21% | 4480 | 5420.8
|  | Rozvod a zapojení počítačové sítě | [8 empty] | 9 |  | 1 | 2350 | 21% | 2350 | 2843.5
10) | Rozvody vody a kanalizace |  |  | 1 |  |  |  |  | 12860 | 15560.6 |  | 10
|  | Rozvod a zapojení studené a teplé vody | [8 empty] | 10 |  | 1 | 920 | 21% | 920 | 1113.2
|  | Ropzvod kanalizace | [8 empty] | 10 |  | 1 | 1670 | 21% | 1670 | 2020.7

## Položky_elektro
Zařízení silnoproudé elektrotechniky
Stavba :
Objekt :
P.č. | Název položky | MJ | množství | cena / MJ | celkem (Kč)
Díl: | Elektromontáže
1 | Trubka ohebná do podlahy, pr.25 mm | m | 92
2 | Trubka ohebná dopodlahy, typ 23 pr. 30 mm | m | 44
3 | Trubka ohebná dopodlahy, typ 23 pr. 50 mm | m | 8
4 | Lišta vkládací z PVC LHD 40x20 | m | 82
5 | Lišta vkládací z PVC LH 100x40 | m | 2
6 | Rozvodnice plastová IP40 COMBI-12N 11969 | kus | 1
7 | Ukončení vodičů v rozvaděči + zapojení do 6 mm2 | kus | 2
8 | Jistič vzduch.1pólový do 25A IJV-IJM-P1 s krytem | kus | 7
9 | Jistič do 63A 3pólový charakter. C LPN-6C-3 | kus | 2
10 | Proudový chránič OLI-25B-3N-030AC | kus | 1
11 | Instalační stykač 230V/25A | kus | 4
12 | Instalační trafo 230V/12V AC - 5A | kus | 3
13 | Ukončení celoplast. kabelů zákl./pás.do 5x4 mm2 | kus | 2
14 | Montáž rozvodnic do váhy 20 kg | kus | 1
15 | Zásuvka 250V 10/16A | kus | 2
16 | Vypínač dvojitý Tango 3558A05940 BIP44 5 | kus | 3
17 | Vypínač Tango 5 | kus | 1
18 | Krabice s víčkem | ks | 49
19 | Krabice podomítková | ks | 5
20 | Kabel silový s Cu jádrem 750V CYSY 2 C x 2,5 mm2 | m | 102
21 | Kabel silový s Cu jádrem 750V CYKY 3 C x 1,5 mm2 | m | 159
22 | Kabel silový s Cu jádrem 750V CYKY 3 C x 2,5 mm2 | m | 123
23 | Kabel silový s Cu jádrem 750V CYSY 5 C x 2,5 mm2 | m | 109
24 | Kabel silový s Cu jádrem 750V CYKY 5 x 4 mm2 | m | 27
25 | Demontáž/montáž krytu ocelopl. rozvaděče nad 70 cm | kus | 1
26 | práce ve stáv.rozvodnici, doplnění, vyhledání | hod | 5
27 | Montážní práce elektroinstalace | hod | 136
28 | Vypnutí vedení a zajištění tabulkou proti zapnutí | kus | 1
29 | Sfázování žilových kabelů a vedení s prozvoněním | kus | 1
30 | Svítidlo LED 600x600mm, stropní, vestavné, do rastrových podhledů | kus | 15
31 | Svítidlo asymetrické zářivkové Modus Slim136 AS EP | kus | 2
32 | Pomocný materiál | kus | 1
33 | revize | hod | 12
34 | zpráva | hod | 6
35 | drážky | hod | 56
| M21 Elektromontáže |  |  |  | 0
Díl: | Montáž sdělovací tech.
1 | Lišta vkládací z PVC LHD 18x18 | m | 22
2 | Kabel HDMI, RS232, UTP -20m | kus | 4
3 | Instalační kabel UTP CAT-drát 4x2-Cu,AWg24měděný vodič | m | 560
4 | Kabel s Cu jádrem 2x0,75 | m | 32
5 | Zásuvka RJ45 | kus | 2
6 | Drobný instalační materiál, propojovací kabeláž, konektory | ks | 1
7 | Zapojení techniky | hod | 26
| M22 Montáž sdělovací tech. |  |  |  | 0
Rekapitulace
| Stavební díl |  | Dodávka | Montáž | HZS
M21 | Elektromontáže |  | 0 | 0 | 0
M22 | Montáž sdělovacích technik |  | 0 | 0 | 0
| CELKEM OBJEKT bez DPH |  | 0 | 0 | 0

## Položky_voda
Zařízení vodoinstalace
Stavba :
Objekt :
P.č. | Název položky | MJ | množství | cena / MJ | celkem bez DPH
Díl: | Vodoinstalace
1 | Potrubí do pr. 20mm studená voda | m | 6
2 | Potrubí do pr. 20mm teplá voda | m | 6
3 | Tepelná izolace | m | 6
4 | Armatury chromové - pákové baterie stojánkové | ks | 1
5 | Kulový kohout rohový | ks | 5
6 | Kohout pr. 20mm | ks | 2
7 | Napojení na stávající rozvody vody plast DN20 | ks | 2
8 | Zkoušky tlakové+proplach a dezinfekce | ks | 1
9 | Vypuštění a napuštění systému rozvodů vody | ks | 2
10 | Demontáž armatur (závitových-uzavírací)do DN20 | ks | 2
11 | Montáž umyvadla a zápachové uzávěrky | ks | 1
12 | Montáž dřezů a zápachové uzávěrky | ks | 1
13 | Montáž stojánkové pákové baterie a armatur | ks | 3
14 | Stavební přípomoc-drážky pro rozvody vody- stěny | m | 4.5
15 | Zamaltování+štuk | m2 | 0.9
Díl: | Kanalizace
16 | Umyvadlo keramické nástěnné bílé včetně sifonu | ks | 1
17 | Demontáž vodovodního potrubí,včetně izolace a likvidace materiálu-plast do Ø25 | m | 6
18 | Demontáž kanalizačního potrubí PPs do DN50 | m | 5
19 | Demontáž plastového sifonu dřez,umyvadlo | ks | 2
20 | Demontáž armatur (závitových-uzavírací)do DN20 | ks | 2
21 | Montáž umyvadla a zápachové uzávěrky | ks | 1
22 | Kanalizační potrubí PPs do DN50 | m | 6
Rekapitulace
| CELKEM OBJEKT bez DPH |  |  |  | 0