## List1
P3_Specifikace_IT_technika
Badatelna - IT technika
|  | NÁZEV | popis | ks | cena bez DPH | DPH | cena celkem bez DPH | cena celkem s DPH
1/ | Projektor |  |  | 1
|  | Projektor | Projektor Projekční technologie 1-chip DLP Technology Nativní rozlišení 1920x1080 (Full HD) Aspect Ratio 16:9 Kontrastní poměr 10000:1 Jas min. 4000 ANSI lumenů (cca 60% v Eco režimu) Lampa min. 270 W AC (162 W AC Eco režim) Životnost lampy [hod.] 8000 ekologický / 5500 normální / 3500 režim vysokého jasu
2/ | Držák |  |  | 1
|  | Držák projektoru | Držák pro zavěšení dataprojektoru na strop.
3/ | Receiver |  |  | 1
|  | AV receiver | Audiovideo zesilovač s vestavěným FM tunerem s možností volit zdroj zvuku a s možností jednoduchého rozšíření o další audio / video přístroje. Zařízení současně přepojuje jak zdroj zvuku, tak zdroje videosignálu. Počet kanálů 7.1, Podpora 3D Ano, Výkon na kanál min. 100W, Ovládání Displej, Dálkový ovladač, Ovládání pomocí chytrého zařízení, Formáty prostorového zvuku Dolby Atmos, Dolby TrueHD, DTS-HD Master Audio, Vícekanálové stereo, Min. počet vstupů: Analogové audio 7×, HDMI 4×, Koaxiální digitální audio 1×, Komponentní video 2×, Kompozitní video 3× , Optické digitální audio 3×, USB 1×, Výstupy HDMI 1×, Sluchátkový výstup 1×, Subwoofer 1×, Konektivita USB, Bluetooth
4/ | Reproduktory |  |  | 1
|  | Reprosoustava | Reprosoustava - pár, vlhkuodolná bassreflexová ozvučnice z ABS, 20mm výškový reproduktor s textilní kalotou, 4“ basový reproduktor s polypropylenovou membránou, výkon 40/70W/8?, frekvenční rozsah 75–20 000 Hz/– 10dB, citlivost 87dB/1W/1m, dělící frekvence výhybky 3 500Hz/6dB/ oct., vhodné pro interiéry i exteriéry, vestavěny držáky na zeď s možností natáčení, pérková připojovací svorkovnice, baleno jako pár reprosoustav, rozměry 14,5×21,2×17,2cm, hmotnost 1,45kg
5/ | Rozbočovač |  |  | 1
|  | Rozbočovač | HDMI Video Splitter 1 => 2 portů s externím napájecím zdrojem, HDMI 1.4a kompatibilní max. rozlišení 1080i a 1080p. Můžete připojit několik HDMI obrazovek k jednomu HDMI zdroji signálu. Vstup: 1 x HDMI socket (Type A), výstup: 2 x HDMI socket (Type A), podporuje 3D a rozlišení FULL HD 1080p a 4K, rozlišení: 480i, 480p, 720i, 720p, 1080i ,1080p, 3840x2160/30Hz, splitter obsahuje aktivní zesilovač signálu, který umožňuje zapojit za splitter kabely až do délky 15m. Šířka pásma (MHz): 340 MHz, Max. datový přenos (Gb / s): 4.95, Podporuje standardy: Dolby Digital/Plus, Dolby TrueHD, DTS-HD Master Audio+, DVD-Audio, SA-CD other supported standards: 3D, HDCP, CEC, Full HD (1080i/p), HD ready (720i/p), přenáší obraz i zvuk, kovové pouzdro pro lepší odvod tepla, set obsahuje napájecí adaptér na 230V.
6/ | Vizualizér |  |  | 1
|  | Vizualizer ohebné rameno | min. tech. požadavky: Full HD1080p (1920 x 1080), 200X total zoom, (8X optical zoom + 1.25X ZoomTM + 20X digital zoom), 30 snímků za sek., A4 portrét, int. paměť: 240 obrázků (max.), ext. paměť: SDHC (32GB max.), vestavěný mikrofon, mini USB, USB port, VGA, HDMI, RS-232 port
7/ | Počítač |  |  | 1
|  | Počítač | Počítač - min. tech. požadavky: Intel Core i3 4170 Haswell, RAM 4GB DDR3, Intel HD Graphics, HDD 1TB 7200 otáček, DVD, WiFi, čtečka karet, klávesnice, myš, Windows 10 Pro 64bit, Řada procesoru Intel Core i3, Typ sestavy Kancelářský, Model procesoru Intel Core i3 4170, Frekvence procesoru 3,7 GHz (3 700 MHz), Cache procesoru 3 MB, Procesor Max TDP 54 W, Funkce procesoru HyperThreading, Podpora Virtualizace, Grafická karta, Model grafické karty Intel HD Graphics 4400, Operační paměť kapacita paměti 4GB, Frekvence paměti 1 600MHz, Typ paměti DDR3, Maximální kapacita RAM 16GB, Počet slotů RAM 2ks Počet osazených slotů 1 ks, Disk typ úložiště HDD kapacita disku 1 000GB (1TB), Operační systém, Operační systém, Základní deska Čipset základní desky Intel H81, Sloty pro přídavné karty PCI Express x1, PCI Express x16, Výbava Základní výbava Bluetooth, Čtečka paměťových karet, Optická mechanika, Wi-Fi, Typ WiFi 802.11ac, Barva a provedení, Barva černá Zdroj Zdroj 180 W, Výst
8/ | Monitor |  |  | 1
|  | Učitelský LCD monitor 22" širokoúhlý | LED monitor černý, IPS, 16:9, 1000:1, 250cd/m2, 14ms, SmartImage Lite, 1920x1080 W-LED, HDMI, DVI-D, VGA
9/ | Notebook |  |  | 13
|  | Notebook | uživatelsky odolný notebook -minimální tech. požadavky: i5-4310U/4GB/320GB/VGA/HDMI/RJ45/WIFI/B, odolnost-šasi Tri-metal se zevnějškem z eloxovaného hliníku+operační systém kompatabilní se stávajícím * Čipová sada Mobile Intel® QM87 Express * Procesor 4th Generation Intel® Core™ i5-4310M processor (3M Cache, 2.70 GHz) * Grafická karta Intel Integrated HD Graphics 4600 * paměť 4GB (1x4GB) 1600MHz DDR3 Memory * operační systém kompatibilní se stávajícím * pevný disk 320GB (.700 Rpm) Serial ATA * optická mechanika DVD +/-RW * 14" antireflexní displej s LED podsvícením 1366 x 768 - matný * wifi Intel Centrino Ultimate-N 6235 2X2 802.11n + Bluetooth 4.0 * Webkamera s HD rozlišením a mikrofonem * 6-ti článková baterie 60Wh + 90W AC Adapter Speciální výbava * česká klávesnice s podsvícením odolná proti polití Konektivita * Síťový konektor (RJ-45) 10/100/1000 * USB 3.0 (4x) * Kombinovaný konektor typu jack pro stereo sluchátka/mikrofon * Čtečka paměťových karet * Dokovací konektor * port VGA * rozhraní HDMI Záruka * 3roky Basic Next Business Day On-Site Service - servis u zákazníka do druhého pracovního dne
10/ | Digitální fotoaparát |  |  | 1
Kompaktní fotoaparát s výměnným objektivem - tělo (bez objektivu) Digitální fotoaparát (př. výrobku:CMOS Exmor APS HD) minimální tech. požadavky: 24,3 Mpx, výměnné objektivy s bajonetem E, OLED hledáček, Full HD video, 3" výklopné LCD, Li-Ion, MS PRO DUO + SD/ SDHC/ SDXC, micro HDMI, WiFi, NFC Objektiv ke kompaktnímu fotoaparátu s výměnným objektivem - 30mm f/3,5 Macro SEL
11/ | Řídící jednotka techniky |  |  | 1
|  | Řídící jednotka techniky se sdruženými funkcemi | Řídící jednotka techniky se sdruženými funkcemi makro, umožňuje zapnout všechny zařízení AV techniky, přepínat zdroje signálu, spustit plátno, zesilovat a zelabovat zvuk. Součástí jenotky je i přípojný panel obsahující HDMI, RJ45, zásuvku 230V
12/ | Instalace techniky |  |  | 1
|  | Instalace techniky | Instalace AV techniky, řídící techniky, kabeláž, naprogramování, zprovoznění, seznámení s obsluhou